## Sheet1
Qty | Reference | Value | Footprint
2 | C1,C16 | 1uF | Capacitor_SMD:C_0603_1608Metric
12 | C2,C6,C11,C12,C13,C14,C15,C17,C37,C38,C39,C40 | 100nF | Capacitor_SMD:C_0603_1608Metric
2 | C3,C5 | 2.2uf | Capacitor_SMD:C_0603_1608Metric
1 | C4 | 1uf | Capacitor_SMD:C_0603_1608Metric
2 | C7,C8 | 12pF | Capacitor_SMD:C_0603_1608Metric
2 | C9,C10 | 20pF | Capacitor_SMD:C_0603_1608Metric
2 | C25,C26 | 47uf | Capacitor_SMD:CP_Elec_5x5.4
1 | C50 | 100nf | Capacitor_SMD:C_0603_1608Metric
1 | D2 | SP0503BAHT | Package_TO_SOT_SMD:SOT-143
1 | D3 | SS13 | Diode_SMD:D_SMA
1 | F1 | Polyfuse_Small | Fuse:Fuse_1206_3216Metric
5 | J1,J2,J3,J4,J5 | Conn_01x08_Pin | Connector_PinHeader_2.54mm:PinHeader_1x08_P2.54mm_Vertical
1 | J6 | Conn_01x10_Pin | Connector_PinHeader_2.54mm:PinHeader_1x10_P2.54mm_Vertical
1 | J7 | Conn_02x18 | Connector_PinHeader_2.54mm:PinHeader_2x18_P2.54mm_Vertical
1 | J8 | MSD-1-A | MSD_1_A:CUI_MSD-1-A
1 | J9 | AU-Y1007 | USB_TYPE-B:ASSMANN_USB_TYPE-B
1 | J10 | Conn_01x04_Pin | Connector_PinHeader_2.54mm:PinHeader_1x04_P2.54mm_Vertical
2 | LED1,LED2 | RED | LED_SMD:LED_0805_2012Metric
17 | R1,R7,R8,R9,R10,R15,R16,R17,R18,R23,R24,R25,R26,R31,R32,R33,R34 | 910 | Resistor_SMD:R_0603_1608Metric
17 | R2,R3,R4,R5,R6,R11,R12,R13,R14,R19,R20,R21,R22,R27,R28,R29,R30 | 470 | Resistor_SMD:R_0603_1608Metric
2 | R35,R42 | 470r | Resistor_SMD:R_0805_2012Metric
1 | R36 | 1M | Resistor_SMD:R_0603_1608Metric
1 | R37 | 4.7K | Resistor_SMD:R_0603_1608Metric
2 | R38,R39 | 22 | Resistor_SMD:R_0603_1608Metric
2 | R40,R41 | 10k | Resistor_SMD:R_0603_1608Metric
2 | R43,R44 | 10K | Resistor_SMD:R_0603_1608Metric
2 | SW1,SW2 | SW_Push | Button_Switch_SMD:SW_SPST_CK_RS282G05A3
1 | U1 | STM32F407VGTx | Package_QFP:LQFP-100_14x14mm_P0.5mm
4 | U2,U4,U5,U6 | MCP6004 | MCP6004T_I_SL:SOIC127P600X175-14N
1 | U3 | AMS1117-3.3 | Package_TO_SOT_SMD:SOT-223-3_TabPin2
1 | U7 | MCP2551-I-SN | Package_SO:SOIC-8_3.9x4.9mm_P1.27mm
1 | Y1 | 8Mhz | Crystal:Crystal_SMD_5032-2Pin_5.0x3.2mm
1 | Y2 | 32.768KHz | Crystal:Crystal_SMD_3215-2Pin_3.2x1.5mm